## ВОР
Приложение №2
«Утверждаю» Заместитель Генерального директора - главный инженер ОАО «Сангтудинская ГЭС-1» ______________ В.В. Козлов "___"__________2024год.
Ведомость объемов работ на капремонт рабочего затвора (Затвор плоский скользяций 5,00-9,35-59,50. Вес-48,5т)) Водоприемника СЭВ. Нитка "В",
№ пп | Наименование работ и затрат | Ед. изм. | Количество
1 | 2 | 3 | 4
1 | Демонтаж гермокрышки К-1,15 ТЗР*0,6; ЭМ*0,7; ТЗМ*0,7; МАТ*0,5 | 1т | 14.3
| Домкраты гидравлические г/п 63 т | м-час | 9.44
| Установки для ручной дуговой сварки | м-час | 25.6
| Аппарат для газовой сварки и резки | м-час | 22.45
| Преобразователи сварочные 315-500 А | м-час | 77.08
| Печи электрические для сушки сварочных материалов | м-час | 3
| Машины шлифовальные электрические | м-час | 13.44
2 | Монтаж гермокрышки к-1,15 | 1т | 14.3
| Домкраты гидравлические г/п 63 т | м-час | 13.59
| Установки для ручной дуговой сварки | м-час | 36.75
| Аппарат для газовой сварки и резки | м-час | 32.18
| Преобразователи сварочные 315-500 А | м-час | 110.11
| Печи электрические для сушки сарочных материалов | м-час | 4.58
| Машины шлифовальные электрические | м-час | 19.31
3 | Демонтаж гидроцилиндра с опорой к-1,15; к-0,4 | 1т | 22
| Установки для ручной дуговой сварки | м-час | 11.44
| Аппарат для газовой сварки и резки | м-час | 8.14
| Агрегаты напольнительно-опрессовочные с подачей при наполнении до 70 м3/час | м-час | 1.54
| Агрегаты электронасосные 7,2 м3/час | м-час | 1.76
| Электрокалориферы производительностью 1000 м3/час | м-час | 0.09
| Автомобили бортовые г/п до 5 т | м-час | 0.18
4 | Демонтаж затвора к-1,15; К=0,4 | 1т | 48.5
| Установки для ручной дуговой сварки | м-час | 181.39
| Аппарат для газовой сварки и резки | м-час | 6.79
| Компрессоры передвижные с двигателем внутреннего сгорания давлением до 686 кПа (7 атм.), 5 м3/мин | м-час | 16.49
| Тележки монтажные перегонные, открытого способа работ | м-час | 0.19
| Машины шлифовальные электрические | м-час | 14.07
| Электрокалориферы производительностью 1000 м3/час | м-час | 3.78
5 | Монтаж гидроцилиндра с опорой к-1,15 | 1т | 22
| Установки для ручной дуговой сварки | м-час | 28.82
| Аппарат для газовой сварки и резки | м-час | 20.46
| Агрегаты напольнительно-опрессовочные с подачей при наполнении до 70 м3/час | м-час | 4.18
| Агрегаты электронасосные 7,2 м3/час | м-час | 4.62
| Электрокалориферы производительностью 1000 м3/час | м-час | 0.24
| Автомобили бортовые г/п до 5 т | м-час | 0.44
6 | Монтаж затвора к-1,15 | 1т | 48.5
| Установки для ручной дуговой сварки | м-час | 454.45
| Аппарат для газовой сварки и резки | м-час | 16.98
| Компрессоры передвижные с двигателем внутреннего сгорания давлением до 686 кПа (7 атм.), 5 м3/мин | м-час | 41.23
| Тележки монтажные перегонные, открытого способа работ | м-час | 0.53
| Машины шлифовальные электрические | м-час | 35.41
| Электрокалориферы производительностью 1000 м3/час | м-час | 9.22
7 | Замена вертикального резинового уплотнения затвора к-1,15 Высота пролета - 9,35 м | 1пог.м | 19
8 | Замена горизонтального резинового уплотнения затвора к-1,15 Ширина пролета - 5,0 м | 1пог.м | 25
9 | Ремонт забральной балки (1.Чистка поверхности забральной балки шлифмашинкой, определение мест кавитации. 2.Строжка разрушенной поверхности кавитации воздушно-дуговым резаком до чистого металла. 3.Шлифовка после воздушно дуговой резки. 4.Наплавка места шлифовки. 5.Шлифовка после наплавки.) | шт | 1
10 | Замена вкладышей полозьев к-1,4; к-1,15 | кг | 120
| Автомобили бортовые г/п до 5 т | м-час | 1.92
| Печи электрические для сушки сарочных материалов | м-час | 3.84
11 | Строжка разрушенной поверхности с помощи воздушно-дугового резака (Ремонт нижней и верхней площадки затвора, планки крепления резинового уплотнения.) | м2 | 3
12 | Зачистка шлифовальной машинкой поверхности после воздушно-дуговой резки | м2 | 3
13 | Наплавка металла на подготовленную поверхность | м2 | 3
14 | Снятие усиление шва шлифовальной машинкой после наплавки | м2 | 3
| Перевозка материалов на расстоянии 150 км а/м г/п 10 | т | 0.541
| Автомобиль УАЗ | м-час | 120
Материалы.
1 | Болты с гайками и шайбами, прижимные планки | кг | 100
2 | Герметик | туба | 15
3 | Круг отрезной 350 мм | шт | 20
4 | Электроды УОНИ 13/45 3-4 мм | кг | 70
5 | Щетки металлические для болгарки тип "чашечные" | шт | 25
6 | Растворитель уайт-спирит | кг | 15
7 | Спирт технический | л | 5
8 | Солидол | кг | 6
9 | Электроды ЦЛ-11 3-4 мм | кг | 65
10 | Круг шлифовальный 150 мм | шт | 30
11 | Бумага наждачная | м2 | 10
12 | Ткань обтирочная | м | 20
13 | Бязь | м | 20
14 | Резина сальниковая 20 мм | кг | 30
15 | Паронит t-2-6 мм | кг | 5
16 | Салфетка техническая | шт | 25
17 | Кислород технический газообразный | м3 | 36
18 | Пропан | кг | 20
19 | Электроды угольные | кг | 15
20 | Лист стальной нержавеющий t - 3 мм | кг | 80
21 | Гидроуплотнение | м | 44
22 | АСМ-ВУТ (капролон) | кг | 130
Подписи:
Начальник МЦ ______________________Наимов Х.Р.
Начальник ПТО ___________________Каландаров С.В.