## Изминеный
Приложение №1 к Техническому заданию
Ведомость объемов работ
на ремонтно-восстановительные рабоыт помещения насосной станции правого берега
№ п/п | Наименование работ | Ед. изм. | Кол- во | Примечание
1 | Устройство и разборка лесов | м2 | 362
2 | Демонтаж кровли из оцинкованных листов с деревянными обрешетками | м2 | 95
3 | Демонтаж ограждающих конструкций стен из волнистых оцинкованных листов | м2 | 50
4 | Демонтаж осбестоцементных плит 6,0х0,8 м. | шт. | 27
5 | Демонтаж металлической распашной вороты | шт. | 1
6 | Разборка цемблоков | м3 | 8
7 | Демонтаж ж/б плит 6,0х1,5х0,2 м | шт. | 6
8 | Демонтаж металлических конструкций | т | 7.3
Фундамент
1 | Разработка грунта 4группы экскаватором вместимостью ковша 0,5м3 в отвал | м3 | 72
2 | Ручная доработка грунта 4группы | м3 | 10
3 | Обратная засыпка грунта 3группы вручную | м3 | 15
4 | Уплотнение грунта 3группы | м3 | 15
5 | Устройство щебеночного основания под фундамент | м3 | 5
6 | Устройство бетонной подготовки | м3 | 5
7 | Устройство ж/бетонных фундаментов | м3 | 14 | Арматура А-3 д-14мм-1.5тн
8 | Устройство монолитных ж/б фундаментов при ширине по верху до 1000мм | м3 | 15 | Арматура А-1 д=6мм-0.03тн Арматура А-3 д=14мм-0.26тн
9 | Устройство ж/б колонн высотой до 4м, периметром до 2м | м3 | 8 | Арматура А-1 д=6мм-0.096тн Арматура А-3 д=16мм-0.65тн
10 | Устройство выпусков из арматуры | тн | 0.195 | Арматура А-1 д=6мм-0.015тн Арматура А-3 д=16мм-0.18тн
11 | Устройство бетонной отмостки бетон М-100 | м3 | 4.5
12 | Установка закладных деталей весом до 20 кг стал листовой t-10мм | тн | 0.075
13 | Установка анкерных болтов | тн | 0.025
14 | Битумная гидроизоляция боковых поверхностей бетонного фундамента в 2слоя | м2 | 150
15 | Погрузка грунта на а/м с перевозкой на 2 км | м3 | 50
Наружные стены
1 | Кладка стен из цемблоков раствор цементный М50 | м3 | 43
2 | Армирование кладки стен (сетка из проволоки Вр) | тн | 0.4
3 | Устройство ж/б перемичек | м3 | 6 | Арматура А-1 д=6мм-0.0126тн Арматура А-3 д=12мм-0.57тн
4 | Устройство ж/б сердечников | м3 | 1.5 | Арматура А-1 д=6мм-0.015тн Арматура А-3 д=12мм-0.07тн
5 | Устройство ж/б ригелей | м3 | 0.5 | Арматура А-1 д=6мм-0.06тн Арматура А-3 д=16мм-0.05тн
6 | Установка закладных деталей весом до 20 кг | тн | 0.079 | Сталь угловая равнополочная 75*75*6мм
Внутреннее помещение.
1 | Разработка грунта 4группы вручную | м3 | 2
2 | Устройство щебеночного основания под фундамент | м3 | 0.5
4 | Устройство монолитных ж/б фундаментов при ширине по верху до 1000мм | м3 | 1.5 | Арматура А-3 д=12мм-0.15тн
6 | Устройство ж/б сердечников | м3 | 2.3 | Арматура А-3 д=12мм-0.65тн
7 | Устройство ж/б перемычек | м3 | 0.2 | Арматура А-1 д=6мм-0.02тн Арматура А-3 д=12мм-0.16тн
8 | Устройство ж/б поясов | м3 | 0.7 | Арматура А-1 д=6мм-0.018тн Арматура А-3 д=12мм-0.056тн
9 | Кладка стен из цемблоков | м3 | 9
10 | Армирование кладки стен (сетка из проволоки Вр) | тн | 0.09
11 | Устройство каркаса из профильных труб 60*40*3мм | тн | 0.135
12 | Устройство выравнивающих цементных стяжей раствор М-100 t-20мм | м2 | 15
Кровля
1 | Изготовление металлических ферм из стали угловой равнополочной 50х50х5 | тн | 2.4
2 | Монтаж ферм массой до 3т | тн | 2.4
3 | Монтаж нижних прогонов из швеллера №12 | тн | 1.1
4 | Монтаж верхних прогонов из швеллера №14 | тн | 1.9
5 | Монтаж подкрановых путей из балки №24 по ж/б опорам из двутавра №24 | м | 33.2
6 | Устройство кровли из профнастила по готовым прогонам | м2 | 150
7 | Устройство желобов из оцинкованной стали | м | 15
8 | Установка водостоков из труб оцинкованных д-100мм | м | 21
9 | Установка воронок | шт | 2
10 | Устройство покрытий парапета и ендовы из листовой оцинкованной стали t-0.5мм | м2 | 35.5
Проемы.
1 | Установка металических распашных ворот с металлическими столбами размерам 3,65 х 3,9м | шт | 1 | с установкой существующей вороты
2 | Установка алюминиевых оконных блоков и фрамуг | м2 | 15.48
3 | Установка алюминиевых дверных блоков | м2 | 6.3
4 | Установка металлических дверных блоков | м2 | 1.89
Наружные отделочные работы
1 | Улучшенная штукатурка наружных стен цементным раствором | м2 | 265
2 | Улучшенная штукатурка пилястров цементным раствором | м2 | 19
3 | Улучшенная штукатурка цоколя цементным раствором | м2 | 40
4 | Облицовка цоколя плитами "Серанит" на цементном растворе | м2 | 40
5 | Окраска м/к ферм антикоррозийной краской за два раза | м2 | 40
6 | Окраска м/к ворот антикоррозийной краской за два раза | м2 | 30
7 | Окраска м/к верхних и нижних прогонов, подкранового пути антикоррозийной краской за два раза | м2 | 125
8 | Декоративная окраска наружных стен | м2 | 265
9 | Декоративная окраска пилястра | м2 | 19
Полы.
1 | Планировка площади пола вручную, грунт 3группы | м2 | 40
2 | Устройство щебеночного основания | м3 | 5.8
3 | Устройство бетонных подстилающих слоев бетон М-100 | м3 | 5.8
4 | Устройство покрытия пола из керамических плиток на цементном растворе | м2 | 18
7 | Устройство цементных стяжей М-100 t-50мм | м2 | 40
Внутренние отделочные работы.
1 | Установка и разборка внутренних лесов при высоте помещений до 6 м | м2 | 161
2 | Улучшенная штукатурка внутренних стен | м2 | 237
3 | Грунтовка внутренних стен за 1 раз | м2 | 237
4 | Известковая окраска внутренних стен по штукатурке | м2 | 149
5 | Улучшенная масляная окраска внутренних стен по штукатурке | м2 | 88
6 | Облицовка стен душевой и туалета керамическими плитками на клее из сухих смесей | м2 | 64
7 | Устройство подвесного потолка из влагостойкого гипсокартона на металлическом каркасе с его устройством | м2 | 20
8 | Улучшенная водоэмульсионная окраска потолков | м2 | 10
Внутренние сантехнические работы.
1 | Прокладка полиэтиленовых труб канализации d-50мм | м | 6
2 | Прокладка полиэтиленовых труб канализации d-100мм | м | 6
3 | Установка умывальников с подводкой холодной и горячей воды | шт | 1
4 | Установка трапов д-50мм | шт | 1
5 | Установка унитазов | шт | 1
6 | Установка водонагревателей 50л | шт | 1
7 | Установка смесителей душевой и умывалника | шт | 2
Оборудование
1 | Установка тельфера электрический, г/п 2т, высота подъема 6м | шт | 1
4 | Установка осевых вентиляторов 1.5кВт | шт | 1
Наружная канализация
1 | Устройство септика из круглых ж/б колодцев д-1200мм в сухих грунтах | м3 | 1.356
И.о. начальника ГТЦ Абдурахимов Г.К.